## fire_loop
name | var_name | switch_var | min | max | Length
点爆回路1_BT1FD+第一排驾驶员侧安全带一级预紧器正极_读取阻值 | DvEol_ObsResIn_B1B2Resdata_f32 | DvEol_CalFLOut_B1B2_b_Switch | 3 | 5 | 4
点爆回路2_AB1FP-乘员侧正面安全气囊负极_读取阻值 | DvEol_ObsResIn_B3B4Resdata_f32 | DvEol_CalFLOut_B3B4_b_Switch | 3 | 5 | 4
点爆回路3_BT2FD+第一排驾驶员侧安全带二级预紧器正极_读取阻值 | DvEol_ObsResIn_B5B6Resdata_f32 | DvEol_CalFLOut_B5B6_b_Switch | 3 | 5 | 4
点爆回路4_BTRD-第二排驾驶员侧安全带预紧负极_读取阻值 | DvEol_ObsResIn_B7B8Resdata_f32 | DvEol_CalFLOut_B7B8_b_Switch | 3 | 5 | 4
点爆回路5_BTRP+第二排乘员侧安全带预紧正极_读取阻值 | DvEol_ObsResIn_B9B10Resdata_f32 | DvEol_CalFLOut_B9B10_b_Switch | 3 | 5 | 4
点爆回路6_SA1RD-后排驾驶员侧一级侧气囊负极_读取阻值 | DvEol_ObsResIn_B11B12Resdata_f32 | DvEol_CalFLOut_B11B12_b_Switch | 3 | 5 | 4
点爆回路7_AB1FD-驾驶员侧正面安全气囊负极_读取阻值 | DvEol_ObsResIn_B21B22Resdata_f32 | DvEol_CalFLOut_B21B22_b_Switch | 3 | 5 | 4
点爆回路8_ICAFD+驾驶员侧安全气帘前发生器正极_读取阻值 | DvEol_ObsResIn_B23B24Resdata_f32 | DvEol_CalFLOut_B23B24_b_Switch | 3 | 5 | 4
点爆回路9_BT2FP-第一排乘员侧安全带二级预紧器负极_读取阻值 | DvEol_ObsResIn_B25B26Resdata_f32 | DvEol_CalFLOut_B25B26_b_Switch | 3 | 5 | 4
点爆回路10_SA1RP+后排乘员侧一级侧气囊正极_读取阻值 | DvEol_ObsResIn_B27B28Resdata_f32 | DvEol_CalFLOut_B27B28_b_Switch | 3 | 5 | 4
点爆回路11_FSA1FD-驾驶员远端气囊负极_读取阻值 | DvEol_ObsResIn_B29B30Resdata_f32 | DvEol_CalFLOut_B29B30_b_Switch | 3 | 5 | 4
点爆回路12_BT1FP-第一排乘员侧安全带预紧负极_读取阻值 | DvEol_ObsResIn_B39B40Resdata_f32 | DvEol_CalFLOut_B39B40_b_Switch | 3 | 5 | 4
点爆回路13_ICAFP+乘员侧安全气帘正极_读取阻值 | DvEol_ObsResIn_B41B42Resdata_f32 | DvEol_CalFLOut_B41B42_b_Switch | 3 | 5 | 4
点爆回路14_SA1FP-乘员侧侧面安全气囊负极_读取阻值 | DvEol_ObsResIn_B43B44Resdata_f32 | DvEol_CalFLOut_B43B44_b_Switch | 3 | 5 | 4
点爆回路15_SA1FD+驾驶员侧侧面安全气囊正极_读取阻值 | DvEol_ObsResIn_B45B46Resdata_f32 | DvEol_CalFLOut_B45B46_b_Switch | 3 | 5 | 4
点爆回路16_AV1FD-驾驶员侧膝部气囊负极_读取阻值 | DvEol_ObsResIn_B47B48Resdata_f32 | DvEol_CalFLOut_B47B48_b_Switch | 3 | 5 | 4
点爆回路17_BATDHV-高压断电负极_读取阻值 | DvEol_ObsResIn_A1A2Resdata_f32 | DvEol_CalFLOut_A1A2_b_Switch | 3 | 5 | 4
点爆回路18_ALLFD+驾驶员侧安全带可变限力正极_读取阻值 | DvEol_ObsResIn_A3A4Resdata_f32 | DvEol_CalFLOut_A3A4_b_Switch | 3 | 5 | 4
点爆回路19_CLL1RP-副驾驶侧二排左侧坐垫限力负极_读取阻值 | DvEol_ObsResIn_A14A15Resdata_f32 | DvEol_CalFLOut_A14A15_b_Switch | 3 | 5 | 4
点爆回路20_CLL2RP+副驾驶侧二排右侧坐垫限力正极_读取阻值 | DvEol_ObsResIn_A16A17Resdata_f32 | DvEol_CalFLOut_A16A17_b_Switch | 3 | 5 | 4
点爆回路21_BT2RP-副驾驶后排安全带二级预紧负极_读取阻值 | DvEol_ObsResIn_A27A28Resdata_f32 | DvEol_CalFLOut_A27A28_b_Switch | 3 | 5 | 4
点爆回路22_AV1FP+副驾驶侧安全气囊主动泄气孔正极_读取阻值 | DvEol_ObsResIn_A29A30Resdata_f32 | DvEol_CalFLOut_A29A30_b_Switch | 3 | 5 | 4
点爆回路23_PARP-副驾驶侧二排坐垫气囊负极_读取阻值 | DvEol_ObsResIn_A31A32Resdata_f32 | DvEol_CalFLOut_A31A32_b_Switch | 3 | 5 | 4
点爆回路24_ALLFP-乘员侧安全带可变限力负极 | DvEol_ObsResIn_A40A41Resdata_f32 | DvEol_CalFLOut_A40A41_b_Switch | 3 | 5 | 4

## psi5
Test Data Name | Test Type | Variable Name | Min Value | Max Value | Unit | Length | Expected Value | Expected Value Int | DID Name | Remark
SHEET 名称作为 YAML 中的 key: "psi5"
在此 Sheet 中填写测试用例数据，每个单元格填写一行数据

## smi970
Test Data Name | Test Type | Variable Name | Min Value | Max Value | Unit | Length | Expected Value | Expected Value Int | DID Name | Remark
SHEET 名称作为 YAML 中的 key: "smi970"
在此 Sheet 中填写测试用例数据，每个单元格填写一行数据

## adc
Test Data Name | Test Type | Variable Name | Min Value | Max Value | Unit | Length | Expected Value | Expected Value Int | DID Name | Remark
SHEET 名称作为 YAML 中的 key: "adc"
在此 Sheet 中填写测试用例数据，每个单元格填写一行数据

## temperature
Test Data Name | Test Type | Variable Name | Min Value | Max Value | Unit | Length | Expected Value | Expected Value Int | DID Name | Remark
SHEET 名称作为 YAML 中的 key: "temperature"
在此 Sheet 中填写测试用例数据，每个单元格填写一行数据

## SMA760
Test Data Name | Test Type | Variable Name | Min Value | Max Value | Unit | Length | Expected Value | Expected Value Int | DID Name | Remark
SHEET 名称作为 YAML 中的 key: "SMA760"
在此 Sheet 中填写测试用例数据，每个单元格填写一行数据

## SMA720
Test Data Name | Test Type | Variable Name | Min Value | Max Value | Unit | Length | Expected Value | Expected Value Int | DID Name | Remark
SHEET 名称作为 YAML 中的 key: "SMA720"
在此 Sheet 中填写测试用例数据，每个单元格填写一行数据

## did_write
Test Data Name | Test Type | Variable Name | Min Value | Max Value | Unit | Length | Expected Value | Expected Value Int | DID Name | Remark
SHEET 名称作为 YAML 中的 key: "did_write"
在此 Sheet 中填写测试用例数据，每个单元格填写一行数据

## did_checks
Test Data Name | Test Type | Variable Name | Min Value | Max Value | Unit | Length | Expected Value | Expected Value Int | DID Name | Remark
SHEET 名称作为 YAML 中的 key: "did_checks"
在此 Sheet 中填写测试用例数据，每个单元格填写一行数据

## eol_version
Test Data Name | Test Type | Variable Name | Min Value | Max Value | Unit | Length | Expected Value | Expected Value Int | DID Name | Remark
SHEET 名称作为 YAML 中的 key: "eol_version"
在此 Sheet 中填写测试用例数据，每个单元格填写一行数据

## 数据说明
Sheet 名称 | 说明 | YAML Key | 测试类型 | 建议行数 | 示例数据
每个 sheet 包含多条测试用例
用于 data-driven 测试
1. Sheet 命名规则
Sheet 名称（不带空格）直接作为 YAML 引用的 key
例如：loop_source: xxx/test_items.yaml, loop_key: psi5
则对应的 sheet 名称必须为"psi5"
2. Sheet 内容格式
每个 sheet 包含以下列：
- Test Data Name: 测试项名称（必填，第一个测试用例名称）
- Test Type: 测试类型 (measurement/script)
- Variable Name: 变量名称 var_name（必填）
- Min Value: 最小值 min（测量测试用）
- Max Value: 最大值 max（测量测试用）
- Unit: 单位（选填）
- Length: 定长字符串长度 length（必填）
- Expected Value: 期望值 expected（定长字符串用）
- Expected Value Int: 期望整数值（有效性检测用）
- DID Name: DID 名称（DID 测试用 did_name）
- Remark: 备注（选填）
3. 已创建的 Sheets
fire_loop
2
点火回路 1_BT1FD+第一排驾驶员侧安全带一级预紧器正极_读取阻值
psi5
2
UFSC-中间前碰加速度传感器_读取开路状态
smi970
9
HfAx
adc
9
VbatCan
temperature
4
SMI970
SMA760
1
SMA760 有效性检测
SMA720
1
SMA720 有效性检测
did_write
4
F187
did_checks
4
F187
eol_version
1
F195